## autobusno stajalište - VII OŠ
| Investitor: | VII OSNOVNA ŠKOLA
Varaždinska ulica131, Donji Kučan
OIB: 59042118698
| Građevina: | AUTOBUSNO STAJALIŠTE
| Lokacija: | Donji Kučan,
Varaždinska ulica 131,
na k.č.br.105, k.o. Donji Kučan
| Predmet: | TROŠKOVNIK
građevinskih radova
| Datum: | ožujak 2021. godine
| Izradio: | Mladen Valentak, dipl.ing.građ.
Matija Vindiš, mag.ing.aedif.
2021. godine
(mjesto) i (datum)
(naziv tvrtke / zajednice ponuditelja)
Predmet ovog troškovnika su građevinski radovi na izgradnji autobusnog stajališta za školske autobuse za polaznike VII OŠ. Zahvat je planiran u Donjem Kučanu, Varaždinska ulica 131, na k.č.br.105, k.o Donji Kučan. Ovaj troškovnik je sastavni dio ugovora o građenju, sklopljenog između investitora i izvođača. Prije početka radova izvođać je dužan izraditi plan izvođenja radova, uključivo i elaborat privremene regulacije prometa za vrijeme izvođenja, te obavijestiti vlasnike instalacija koje se nalaze u koridoru ceste. Sve stavke podrazumijevaju izvođenje svih detalja sa svim konstruktivnim dijelovima, besprijekorno prema nacrtima, tehničkom opisu i ovom troškovniku, pravilu struke te prema hrvatskim normama. Jedinične cijene stavke obuhvaćaju sav osnovni i pomoćni rad, kao i osnovni i pomoćni materijal za izvedbu iste, troškove izrade ili dobave, troškove unutarnjeg i vanjskog transporta, prijenosa do mjesta ugradnje, uskladištenja, montaže i demontaže skele za potrebe izvršenja stavke, troškove osiguranja od krađe i oštećenja, postave pomoćnih i drugih uređaja, troškove potrošnje električne i druge energije, te troškove pripreme i režijskog osoblja gradilišta. U zemljanim radovima troškovi se obračunavaju u zbijenom stanju materijala. Sva oštećenja koje izvođač prouzroči izvršenjem predmetne stavke, na objektu, prometnicama, instalacijama i uređajima dužan je pravovremeno otkloniti o vlastitom trošku. Na eventualne probleme i nejasnoće u izvođenju izvođač je dužan upozoriti projektanta, odnosno nadzornog inženjera. Izvođaču se neće uvažiti opravdanje ukoliko bi kvaliteta izvršene stavke bila protivna predviđenoj kvaliteti predviđena opisom iz troškovnika odnosno nacrta. U tom slučaju izvođač je dužan o svom trošku izrađene dijelove građevine ukloniti ili srušiti i ugraditi materijale kvalitete propisane troškovnikom odnosno nacrtom. Ukoliko izvođač namjerava izvesti stavku materijalima kvalitetnijim odnosno skupljim od propisane, dužan je o tome obavijestiti nadzornog inženjera, odnosno investitora, te s njim usuglasiti novu cijenu uz potpis i privolu istih, jer u protivnom nema pravo na bilo kakvo povećanje cijene. Poslije svakog izvršenog rada izvođač je dužan očistiti gradilište i otpremiti sa sobom sav višak materijala i pakiranja, jer će mu se u protivnom zaračunati troškovi čišćenja po uobičajenoj cijeni. Ovim troškovnikom nisu obuhvaćeni radovi na izradi pristupa, te pripremni radovi na postojećim građevinama, s kojima dotična eventualno graniči odnosno čini jednu tehnološku cjelinu. Takvi radovi ukoliko se pojave a moraju se izvesti moći će se smatrati vantroškovničkim radovima uz prethodno usuglašenje cijene za iste sa investitorom, odnosno nadzornim inženjerom. Potpisom ugovora o građenju i ovog troškovnika koji je sastavni dio ugovora, izvođač preuzima sve obveze iz ugovora, ovih općih uvjeta i troškovničkih stavaka te se odriče prava njihovog naknadnog pobijanja.
Napomena:
Konačni obračun svih izvedenih radova prema ovom troškovniku izvršit će se po stvarno izvedenim količinama.
Potpisom ugovora o građenju i ovog troškovnika koji je sastavni dio ugovora, izvođač preuzima sve obveze iz ugovora , ovih općih uvjeta i troškovničkih stavaka te se odriče prava njihovog naknadnog pobijanja.
r.br. | Kratki opis troškovničke stavke | jed. mj. | količina | cijena | iznos
I | Pripremni radovi
1 | Provedba mjera zaštite na radu, te osiguranje gradilišta prije početka i u toku izvođenja radova postavom prometnih znakova, te rampi i svjetlosnih signala noću, uključivo i izrada prometnog elaborata prilikom gradnje. Izrada i postava table gradilišta. | komplet | 1 |  | 0
2 | Geodetska izmjera u smislu osiguranja i označavanje presjeka i točaka radi položajnog i visinskog vođenja pojedinih faza radova, a prema projektiranim elementima presjeka, uključivo i izrada geodetskog elaborata izvedenog stanja. Ukupno planirano 55,1 m zahvata na pilazu i 63 m za pješačku stazu. | komplet | 1 |  | 0
3 | Prije početka zemljanih radova, u suradnji s vlasnicima podzemnih instalacija, utvrditi dubine i pozicije svih podzemnih instalacija šlicanjem unutar granice zahvata, te označiti njihove trase na terenu. O početku radova izvijestiti nadležne službe i dogovoriti način izvođenja radova da ne dođe do njihovog oštećenja.
| Nakon obilježavanja instalacija potrebno je u dogovoru s nadležnim institucijama, u čijem su vlaništvu predmetne instalacije, izvršiti eventualne korekcije trasa instalacija i definirati mjere zaštite instalacija, te eventualna potrebna prelaganja. | komplet | 1 |  | 0
4 | Rušenje stabala u sektoru zahvata, uključivo i iskop panja te otprema drvene mase na deponiju investitora na udaljenost do 50 metara.
| - stabla promjera do 100 cm | kom | 2 |  | 0
| - stabla promjera do 50 cm | kom | 3 |  | 0
| - stabla promjera do 20 cm | kom | 5 |  | 0
| - grmoliko raslinje | m2 | 35 |  | 0
5 | Strojno rezanje postojećeg asfalta na početku i na kraju zahvata, odnosno na spojevima sa ulicom. Obračun po m izrezanog asfalta. | m' | 45 |  | 0
6 | Strojni iskop kompletnog sloja postojećeg asfalta u sektoru rezanja. U cijeni utovar, odvoz i zbrinjavanje iskopanog materijala na deponiju do 5 km koju osigurava izvođač radova. Obračun po m2 iskopane površine. | m2 | 35 |  | 0
7 | Strojni iskop postojećih cestovnih rubnjaka na spoju sa ulicom. U cijeni utovar, odvoz i zbrinjavanje iskopanog materijala na deponiju do 5 km koju osigurava izvođač radova. Obračun po m. | m | 25 |  | 0
8 | Strojni iskop postojećeg arm.bet.temelja u sektoru zahvata. Temelj dim cca 2,0 x1,5 x 0,3 m. U cijeni utovar, odvoz i zbrinjavanje iskopanog materijala na deponiju do 5 km koju osigurava izvođač radova. Obračun po kompletu. | komplet | 1 |  | 0
| Ukupno I: |  |  |  | 0
II | Zemljani radovi
1 | Strojni površinski iskop humusa u sektoru planiranih radova. U cijenu uključen utovar, prijevoz i istovar na deponiju do 5 km udaljenosti, koju osigurava izvođač, kao i svi troškovi deponiranja.
| Obračun po kvadratnom metru stvarno iskopanog tla. Iskop humusa u sloju do 20 cm. | m2 | 650 |  | 0
2 | Strojni široki iskop tla u sektoru zahvata u materijalu kategorije "C". Iskop se obavlja prema visinskim kotama iz projekta, te nagibom posteljice od 2,5%. U cijenu uključen utovar, prijevoz i istovar na deponiju do 2 km udaljenosti, koju osigurava izvođač, kao i svi troškovi deponiranja. Obračun po kubičnom metru stvarno iskopanog materijala, mjereno u prirodnom sraslom stanju. | m3 | 103 |  | 0
3 | Izravnavanje, planiranje i profiliranje kompletne posteljice na mjestu izvedenog iskopa na projektiranu ravninu i nagibe od 2,5%. Mehanička stabilizacija posteljice na potrebnu nosivost Memin=25 MN/m2. | m2 | 650 |  | 0
4 | Strojna izrada nosivog sloja - tampona od zrnatog kamenog materijala veličine zrna od 0 mm do 32 mm bez veziva, u debljini 50 cm. U cijenu je uključena dobava kamenih prirodnih Ili drobljenih zrnatih materijala kakvoće i granulometrije prema zahtjevima projekta i OTU, utovar, prijevoz, i ugradba (strojno razastiranje, planiranje i zbijanje do traženog modula stišljivosti ili stupnja zbijenosti) na uređenu i preuzetu podlogu. Potrebna zbijenost Memin=80 MN/m2. Obračun u kubičnim metrima ugrađenog materijala u zbijenom stanju. Izravnavajući sloj debljine 5 cm. | m3 | 163 |  | 0
5 | Planiranje površine tampona na točnost +-1 cm. | m2 | 650 |  | 0
6 | Uređenje tla oko rubnjaka od humusnog materijala na uredno izvedenu i preuzetu podlogu u debljini 20 cm, u zbijenom stanju. U cijenu je uključena dobava, prijevoz, razastiranje, grubo i fino planiranje, te lagano zbijanje sa sijanjem trave prema pravilima hortikulturnog uređenja uz održavanje 60 dana. Obračun po m2. | m2 | 226 |  | 0
7 | Izrada bankina na spoju sa Varaždinskom ulicom od kamennog drobljenog agregata, veličine zrna od 0 do 16 mm, na uredno izvedenu i preuzetu podlogu, širine do 50 cm i debljine do 15 cm, u zbijenom stanju. U cijenu je uključena dobava i prijevoz, razastiranje, grubo i fino planiranje, te lagano zbijanje.
| Obračun po m dužnom potpuno završene bankine. | m' | 15 |  | 0
NAPOMENA: obračun zemljanih radova prema stvarnim količinama u sraslom i zbijenom stanju, a iste pravdati građevinskom knjigom.
| Ukupno II: |  |  |  | 0
III | Betonski radovi
1 | Nabava, doprema i ugradnja betonskih cestovnih i parkovnih rubnika. Rubnici moraju biti otporni na NaCl, za razred izloženosti XF2. Obračun po m ugrađenih rubnika.
| - cestovni rubnik 15/25 cm te postava u bet. podlogu klase C25/30 razreda izloženosti XF2 sa 0,07m3 betona po m' rubnika. | m' | 115 |  | 0
| - polegnuti cestovni rubnik 15/25 cm te postava u bet. podlogu klase C25/30 razreda izloženosti XF2 sa 0,07m3 betona po m' rubnika. | m' | 10 |  | 0
2 | Dobava i postava betonskih parkovnih rubnika 8/20 cm. U cijenu metra rubnika uračunati i 0,03 m3 betona za postavu rubnika. Rubnici moraju biti otporni na NaCl, za razred izloženosti XF2.Obračun po m ugrađenih rubnika. | m´ | 147 |  | 0
3 | Dobava i postava betonskih opločnika debljine 6 cm, dimenzija i dekora po izboru investitora. Postava na sloj od 2 cm drobljenog kulira 4-8 mm. U cijeni sve potrebne radnje, kao nasipavanje, zbijanje posteljice i sl. i fugiranje finim suhim pijeskom.
| - nogostup | m2 | 148 |  | 0
4 | Dobava kompletnog materijala i izvedba temeljne ploče za postavu tipske natkrivene čekaonice. Ploča dim 8,0x1,30 m, debljne 20 cm, beton C-25/30 u potrebnoj oplati. U cijeni i armiranje, te izrada posteljice od prirodnog dravskog šljunka granulacije 0-32 mm u debljini od 30 cm, zbijenosti 40 MN/m2. Obračun po:
| - beton C 25/30 | m3 | 2.1 |  | 0
| - oplata | m2 | 5 |  | 0
| - armatura Q -188 | kg | 100 |  | 0
| - šljunak | m3 | 4.5 |  | 0
| Ukupno III: |  |  |  | 0
IV | Oborinska kanalizacija
1 | Strojni i ručni iskop iskop rova za kanalizacijske cijevi, revizijska okna i slivnike u zemljištu III kategorije sa odbacivanjem zemlje na 1,00 m od ruba rova. Nagib i dubina iskopa prema projektu. | m3 | 7 |  | 0
2 | Dobava materijala i nasipavanje dna rova kulirom u sloju od 10 cm i fino planiranje u nagibu pod kojim se polažu cijevi. Nakon što su kanalizacijske cijevi položene i ispitane zasipavaju se pijeskom u sloju od 10 cm iznad tjemena cijevi. | m3 | 1.5 |  | 0
3 | Zatrpavanje rovova nakon što su cijevi položene i ispitane na vodonepropusnost te funkcionalnost i zasipane kulirom i zatrpavanje nakon izvedenih objekata rev.okna i slivnika. Zatrpavanje se vrši šljunkom 0-60 mm, u slojevima od po 30 cm uz prethodno nabijanje. Prvi sloj nasipa zemljom ne smije sadržavati kamen ili neki drugi grubi materijal, ostali slojevi nasipavaju se preostalom zemljom od iskopa. | m3 | 2.5 |  | 0
4 | Izvedba slivnika s taložnicom i kanalskom rešetkom veličine 40x40 cm nosivosti 250 kN. Slivnik se izvodi iz vodonepropusne betonske cijevi fi 500 mm. Cijev se oblaže betonom klase C 16/20 u debljini od 10 cm. Dno je iz vodonepropusnog betona klase C30/37 u debljini od 20 cm. U cijenu uračunati sav potreban rad i materijal za izvedbu slivnika, sve komplet gotovo. Zemljani radovi obračunavaju se posebno. Obračun po komadu izvedenog slivnika. | kom | 1 |  | 0
5 | Nabava i doprema kanalizacijskih cijevi od tvrdog PVC-a, nazivne obodne krutosti SN-8, na gradilište s istovarom uz kanalizacijski rov, privremeno odlagalište ili skladištenje, razvod duž trase, spuštanje u rov i ugradnja prema zadanim uvjetima iz projekta. U jediničnu cijenu uključen je sav rad, dodatni materijal i pribor potreban za potpunu propisanu ugradnju i spajanje kanalizacijskih cijevi. Obvezno obetoniravanje kanalizacijske cijevi manje dubine od 40 cm do same cijevi, betonom C 20/25.
cijevi
| - PVC Φ 160 mm | m | 9 |  | 0
6 | Izrada upojnog bunara za oborinske vode. Upojnu jamu izvesti krupnozrnatim materijalom zrna većeg od 63 mm. Upojni prostor od cca 5 m3 drenažnog kamena. Lokacija bunara na prostoru planiranog zelenila. U cijeni stavke:
- iskop zemlje II i III kategorije dubine do 2 m od postojećeg terena, sa utovarom prijevozom, istovarom i razastiranjem iskopanog materijala na gradilišnu deponiju do 50 metara, iskop do 25 m3
- dobava i ugradnja drenažnog kamena profila većeg od 63 mm, debljine 100 cm od, šljunak 5 m3
- dobava i postava betonske cijevi fi 600 mm, sa ljevano željeznim poklopcem nosivosti 50 kN
- dobava i postava geotekstila (200 gr/m2), sa preklopom od 20 cm, geotekstil 2,0 m2
| - poravnanje zemljom od iskopa iznad geotekstila do visine planiranog okoliša, | komplet | 1 |  | 0
7 | Razastiranje viška materijala od iskopa u sektoru zelene površine. Obračun po m3. | m3 | 4.5 |  | 0
| Ukupno IV: | kn |  |  | 0
V | Asfalterski radovi
1 | Premaz bitumenskom emulzijom postojećeg asfalta na mjestu spajanja sa novim. | m2 | 17 |  | 0
2 | Dobava i ugradba nosivog sloja asfalta AC 22 base B 50/70, u debljini od 7 cm. Obračun stavke po m2 izrađenog asfaltnog sloja. | m2 | 302 |  | 0
3 | Dobava i ugradba habajučeg sloja asfalta AC 11 surf B 50/70, u debljini od 4 cm. U cijenu uključen i premaz nosivog sloja bitumenskom emulzijom za međusobno sljepllvanje asfaltnih slojeva. Kvaliteta emulzije prema OTU. Obračun stavke po m2 izrađenog asfaltnog sloja. | m2 | 302 |  | 0
| Ukupno V: |  |  |  | 0
VI | Prometna signalizacija
Vertikalna signalizacija
1 | Nabava, prijevoz i postavljanje prometnog znaka na odgovarajući željezni stup fi 60 mm stabilizirani betonskim temeljem. Obračunava se prema broju postavljenih znakova.
- znak B04
- znak E07
| Napomena: znak B04 i E07 zajedno su postavljeni na 1 stup. | komplet | 1 |  | 0
- znak B02
- znak C02
| Napomena: znak B02 i C02 zajedno su postavljeni na 1 stup. | komplet | 1 |  | 0
| - znak B04 | kom | 1 |  | 0
| - znak C44 | kom | 1 |  | 0
Horizontalna signalizacija
2 | Izrada horizontalne signalizacije prema nacrtima, sa bojom, dimenzijama, materijalom i kvalitetom izrade prema pravilniku. U cijenu ulazi sav rad, materijal, prijevoz i sve ostalo što je potrebno za potpuni dovršetak posla uključujući potrebna ispitivanja kakvoće materijala i rada.
| - bijele crte pune | m | 5 |  | 0
| - zaustavna poprečna crta širine 40 cm | m | 3 |  | 0
| - žuta oznaka stajališta sa natpisom BUS | komplet | 1 |  | 0
| - pješački prijelazi, crte l= 3 m, šir. ceste 5,5 m | komplet | 1 |  | 0
| Ukupno VI: |  |  |  | 0
VII | Ostali radovi
1 | Visinska prilagodba postojećih poklopaca revizionih okna u sektoru zahvata, uključivo demontaža, dobava materijala i eventualna dobetoniravanja. Sve do potpune funkcionalnosti. | komplet | 2 |  | 0
2 | Dobava i postava tipske natkrivene čekaonice za autobusno stajalište. Tlocrtne dimenzije čekaonice su 800 x 130 cm (radi ograničena raspona konstrukcije ugradnja 2x 400 x130 cm), ±5 %. Čekaonica izrađena od čelične konstrukcije zaštićene bojom u debljini minimalno 120 mikrona, , koja se fiksira preko temeljnih vijaka na podlogu. Pokrov je izrađen iz pocinčanog termo obojenog lima, prozirne obloge su od sigurnosnog stakla.Čekaonica je opremljena klupom za sjedenje s drvenom oblogom ili plastičnim sjedalicama. Postava do potpune funkcionalnosti. | komplet | 1 |  | 0
3 | Završno uređenje gradilišta. Stavka obuhvaća sve radove na dovođenju terena u uredno stanje, odvoz svih viškova materijala i demontaže privremenih objekata. | komplet | 1 |  | 0
| Ukupno VII: |  |  |  | 0
REKAPITULACIJA
I | Pripremni radovi |  |  |  | 0
II | Zemljani radovi |  |  |  | 0
III | Betonski radovi |  |  |  | 0
IV | Oborinska kanalizacija |  |  |  | 0
V | Asfalterski radovi |  |  |  | 0
VI | Prometna signalizacija |  |  |  | 0
VII | Ostali radovi |  |  |  | 0
| Ukupno (bez PDV-a): |  |  |  | 0
| PDV 25% |  |  |  | 0
| SVEUKUPNO sa PDV-om |  |  |  | 0
------ KRAJ TROŠKOVNIKA ------